## 2020
longitude | latitude | Cost_per_kg | Wind turbines | Solar platforms | Electrolyzers | Desalination equipment | Storage volume | Conversion devices | Reconversion devices | Transport medium | FPSO volume | Distance sea | Demand [tonH2/yr]
2.78 | 58.35 | 10.4598 | 104 | 182 | 57 | 55 | 101160.2061 | 20 | 13 | NH3 ship | 1026908.4284 | 603.5642 | 121425.7426
3.78 | 58.35 | 10.3536 | 102 | 282 | 56 | 54 | 99385.4657 | 20 | 13 | NH3 ship | 1008892.491 | 580.1353 | 121425.7426
4.78 | 58.35 | 10.3149 | 100 | 496 | 55 | 53 | 97610.7252 | 20 | 13 | NH3 ship | 990876.5537 | 562.681 | 121425.7426
5.78 | 58.35 | 10.8479 | 105 | 667 | 58 | 56 | 102934.9466 | 20 | 13 | NH3 ship | 1044924.3657 | 551.7726 | 121425.7426
6.78 | 58.35 | 8.8885 | 161 | 385 | 76 | 73 | 134880.2748 | 20 | 13 | NH3 ship | 1369211.2378 | 547.8035 | 121425.7426
7.78 | 58.35 | 9.133 | 143 | 1975 | 70 | 68 | 124231.8321 | 20 | 13 | NH3 ship | 1261115.6138 | 550.9245 | 121425.7426
2.78 | 57.35 | 10.6021 | 100 | 918 | 56 | 54 | 99385.4657 | 20 | 13 | NH3 ship | 1008892.491 | 506.4082 | 121425.7426
3.78 | 57.35 | 10.397 | 99 | 744 | 55 | 53 | 97610.7252 | 20 | 13 | NH3 ship | 990876.5537 | 477.4407 | 121425.7426
4.78 | 57.35 | 10.1648 | 98 | 524 | 54 | 52 | 95835.9848 | 20 | 13 | NH3 ship | 972860.6164 | 455.468 | 121425.7426
5.78 | 57.35 | 9.8711 | 97 | 200 | 53 | 51 | 94061.2443 | 20 | 13 | NH3 ship | 954844.679 | 441.5406 | 121425.7426
6.78 | 57.35 | 9.7059 | 95 | 200 | 52 | 50 | 92286.5038 | 20 | 13 | NH3 ship | 936828.7417 | 436.4322 | 121425.7426
7.78 | 57.35 | 9.6989 | 95 | 188 | 52 | 50 | 92286.5038 | 20 | 13 | NH3 ship | 936828.7417 | 440.451 | 121425.7426
2.78 | 56.35 | 10.5211 | 95 | 1384 | 55 | 53 | 97610.7252 | 20 | 13 | NH3 ship | 990876.5537 | 416.4302 | 121425.7426
3.78 | 56.35 | 10.4629 | 95 | 1351 | 54 | 52 | 95835.9848 | 20 | 13 | NH3 ship | 972860.6164 | 379.6763 | 121425.7426
4.78 | 56.35 | 6.4529 | 104 | 5 | 57 | 55 | 101160.2061 | 20 | 13 | NH3 ship | 1026908.4284 | 350.8686 | 121425.7426
5.78 | 56.35 | 6.3855 | 103 | 0 | 56 | 54 | 99385.4657 | 20 | 13 | NH3 ship | 1008892.491 | 332.0881 | 121425.7426
6.78 | 56.35 | 6.3594 | 102 | 0 | 56 | 54 | 99385.4657 | 20 | 13 | NH3 ship | 1008892.491 | 325.0813 | 121425.7426
7.78 | 56.35 | 6.3855 | 103 | 0 | 56 | 54 | 99385.4657 | 20 | 13 | NH3 ship | 1008892.491 | 330.5992 | 121425.7426
2.78 | 55.35 | 6.5373 | 107 | 16 | 57 | 55 | 101160.2061 | 20 | 13 | NH3 ship | 1026908.4284 | 339.3707 | 121425.7426
3.78 | 55.35 | 6.5272 | 107 | 0 | 57 | 55 | 101160.2061 | 20 | 13 | NH3 ship | 1026908.4284 | 291.8194 | 121425.7426
4.78 | 55.35 | 6.4746 | 105 | 0 | 57 | 55 | 101160.2061 | 20 | 13 | NH3 ship | 1026908.4284 | 252.1331 | 121425.7426
5.78 | 55.35 | 6.4482 | 104 | 0 | 57 | 55 | 101160.2061 | 20 | 13 | NH3 ship | 1026908.4284 | 224.5316 | 121425.7426
6.78 | 55.35 | 6.448 | 104 | 0 | 57 | 55 | 101160.2061 | 20 | 13 | NH3 ship | 1026908.4284 | 213.755 | 121425.7426
7.78 | 55.35 | 6.4742 | 105 | 0 | 57 | 55 | 101160.2061 | 20 | 13 | NH3 ship | 1026908.4284 | 222.2663 | 121425.7426
2.78 | 54.35 | 6.5392 | 106 | 0 | 58 | 56 | 102934.9466 | 20 | 13 | NH3 ship | 1044924.3657 | 285.8536 | 121425.7426
3.78 | 54.35 | 6.5281 | 107 | 3 | 57 | 55 | 101160.2061 | 20 | 13 | NH3 ship | 1026908.4284 | 225.7234 | 121425.7426
4.78 | 54.35 | 6.4983 | 105 | 42 | 57 | 55 | 101160.2061 | 20 | 13 | NH3 ship | 1026908.4284 | 169.7825 | 121425.7426
5.78 | 54.35 | 6.4728 | 105 | 0 | 57 | 55 | 101160.2061 | 20 | 13 | NH3 ship | 1026908.4284 | 123.8624 | 121425.7426
6.78 | 54.35 | 6.4702 | 104 | 40 | 57 | 55 | 101160.2061 | 20 | 13 | NH3 ship | 1026908.4284 | 102.4747 | 121425.7426
7.78 | 54.35 | 6.5148 | 106 | 27 | 57 | 55 | 101160.2061 | 20 | 13 | NH3 ship | 1026908.4284 | 119.6018 | 121425.7426
2.78 | 53.35 | 6.518 | 106 | 29 | 57 | 55 | 101160.2061 | 20 | 13 | NH3 ship | 1026908.4284 | 270.2248 | 121425.7426
3.78 | 53.35 | 6.5546 | 106 | 28 | 58 | 56 | 102934.9466 | 20 | 13 | NH3 ship | 1044924.3657 | 203.7628 | 121425.7426
4.78 | 53.35 | 6.6273 | 108 | 0 | 59 | 57 | 104709.6871 | 20 | 13 | NH3 ship | 1062940.3031 | 137.3373 | 121425.7426
5.78 | 53.35 | 7.1497 | 119 | 14 | 65 | 63 | 115358.1298 | 20 | 13 | NH3 ship | 1171035.9271 | 71.0817 | 121425.7426
6.78 | 53.35 | 7.7619 | 135 | 24 | 70 | 68 | 124231.8321 | 20 | 13 | NH3 ship | 1261115.6138 | 9.7574 | 121425.7426
7.78 | 53.35 | 8.8151 | 133 | 2018 | 68 | 66 | 120682.3512 | 20 | 13 | NH3 ship | 1225083.7391 | 63.169 | 121425.7426

## 2023
longitude | latitude | Cost_per_kg | Wind turbines | Solar platforms | Electrolyzers | Desalination equipment | Storage volume | Conversion devices | Reconversion devices | Transport medium | FPSO volume | Distance sea | Demand [tonH2/yr]
2.78 | 58.35 | 9.0598 | 104 | 182 | 57 | 55 | 101160.2061 | 20 | 13 | NH3 ship | 1026908.4284 | 603.5642 | 121425.7426
3.78 | 58.35 | 8.9727 | 102 | 282 | 56 | 54 | 99385.4657 | 20 | 13 | NH3 ship | 1008892.491 | 580.1353 | 121425.7426
4.78 | 58.35 | 8.9398 | 102 | 219 | 56 | 54 | 99385.4657 | 20 | 13 | NH3 ship | 1008892.491 | 562.681 | 121425.7426
5.78 | 58.35 | 9.3941 | 106 | 560 | 58 | 56 | 102934.9466 | 20 | 13 | NH3 ship | 1044924.3657 | 551.7726 | 121425.7426
6.78 | 58.35 | 8.0963 | 160 | 495 | 75 | 72 | 133105.5344 | 20 | 13 | NH3 ship | 1351195.3005 | 547.8035 | 121425.7426
7.78 | 58.35 | 8.304 | 143 | 2042 | 69 | 67 | 122457.0916 | 20 | 13 | NH3 ship | 1243099.6765 | 550.9245 | 121425.7426
2.78 | 57.35 | 9.1904 | 104 | 436 | 57 | 55 | 101160.2061 | 20 | 13 | NH3 ship | 1026908.4284 | 506.4082 | 121425.7426
3.78 | 57.35 | 9.0149 | 102 | 366 | 56 | 54 | 99385.4657 | 20 | 13 | NH3 ship | 1008892.491 | 477.4407 | 121425.7426
4.78 | 57.35 | 8.8156 | 100 | 250 | 55 | 53 | 97610.7252 | 20 | 13 | NH3 ship | 990876.5537 | 455.468 | 121425.7426
5.78 | 57.35 | 8.5636 | 97 | 200 | 53 | 51 | 94061.2443 | 20 | 13 | NH3 ship | 954844.679 | 441.5406 | 121425.7426
6.78 | 57.35 | 8.4248 | 95 | 200 | 52 | 50 | 92286.5038 | 20 | 13 | NH3 ship | 936828.7417 | 436.4322 | 121425.7426
7.78 | 57.35 | 8.4186 | 95 | 188 | 52 | 50 | 92286.5038 | 20 | 13 | NH3 ship | 936828.7417 | 440.451 | 121425.7426
2.78 | 56.35 | 9.1353 | 99 | 966 | 55 | 53 | 97610.7252 | 20 | 13 | NH3 ship | 990876.5537 | 416.4302 | 121425.7426
3.78 | 56.35 | 9.0866 | 98 | 1041 | 54 | 52 | 95835.9848 | 20 | 13 | NH3 ship | 972860.6164 | 379.6763 | 121425.7426
4.78 | 56.35 | 5.9394 | 104 | 5 | 57 | 55 | 101160.2061 | 20 | 13 | NH3 ship | 1026908.4284 | 350.8686 | 121425.7426
5.78 | 56.35 | 5.8785 | 103 | 0 | 56 | 54 | 99385.4657 | 20 | 13 | NH3 ship | 1008892.491 | 332.0881 | 121425.7426
6.78 | 56.35 | 5.8547 | 103 | 23 | 55 | 53 | 97610.7252 | 20 | 13 | NH3 ship | 990876.5537 | 325.0813 | 121425.7426
7.78 | 56.35 | 5.8784 | 103 | 0 | 56 | 54 | 99385.4657 | 20 | 13 | NH3 ship | 1008892.491 | 330.5992 | 121425.7426
2.78 | 55.35 | 6.0124 | 107 | 16 | 57 | 55 | 101160.2061 | 20 | 13 | NH3 ship | 1026908.4284 | 339.3707 | 121425.7426
3.78 | 55.35 | 6.0034 | 107 | 0 | 57 | 55 | 101160.2061 | 20 | 13 | NH3 ship | 1026908.4284 | 291.8194 | 121425.7426
4.78 | 55.35 | 5.9579 | 105 | 0 | 57 | 55 | 101160.2061 | 20 | 13 | NH3 ship | 1026908.4284 | 252.1331 | 121425.7426
5.78 | 55.35 | 5.935 | 104 | 0 | 57 | 55 | 101160.2061 | 20 | 13 | NH3 ship | 1026908.4284 | 224.5316 | 121425.7426
6.78 | 55.35 | 5.9349 | 104 | 0 | 57 | 55 | 101160.2061 | 20 | 13 | NH3 ship | 1026908.4284 | 213.755 | 121425.7426
7.78 | 55.35 | 5.9575 | 105 | 0 | 57 | 55 | 101160.2061 | 20 | 13 | NH3 ship | 1026908.4284 | 222.2663 | 121425.7426
2.78 | 54.35 | 6.0164 | 106 | 0 | 58 | 56 | 102934.9466 | 20 | 13 | NH3 ship | 1044924.3657 | 285.8536 | 121425.7426
3.78 | 54.35 | 6.0041 | 107 | 3 | 57 | 55 | 101160.2061 | 20 | 13 | NH3 ship | 1026908.4284 | 225.7234 | 121425.7426
4.78 | 54.35 | 5.9786 | 105 | 42 | 57 | 55 | 101160.2061 | 20 | 13 | NH3 ship | 1026908.4284 | 169.7825 | 121425.7426
5.78 | 54.35 | 5.9561 | 105 | 0 | 57 | 55 | 101160.2061 | 20 | 13 | NH3 ship | 1026908.4284 | 123.8624 | 121425.7426
6.78 | 54.35 | 5.9541 | 104 | 40 | 57 | 55 | 101160.2061 | 20 | 13 | NH3 ship | 1026908.4284 | 102.4747 | 121425.7426
7.78 | 54.35 | 5.9926 | 106 | 27 | 57 | 55 | 101160.2061 | 20 | 13 | NH3 ship | 1026908.4284 | 119.6018 | 121425.7426
2.78 | 53.35 | 5.9957 | 106 | 29 | 57 | 55 | 101160.2061 | 20 | 13 | NH3 ship | 1026908.4284 | 270.2248 | 121425.7426
3.78 | 53.35 | 6.0298 | 106 | 28 | 58 | 56 | 102934.9466 | 20 | 13 | NH3 ship | 1044924.3657 | 203.7628 | 121425.7426
4.78 | 53.35 | 6.0949 | 108 | 0 | 59 | 57 | 104709.6871 | 20 | 13 | NH3 ship | 1062940.3031 | 137.3373 | 121425.7426
5.78 | 53.35 | 6.5621 | 119 | 14 | 65 | 63 | 115358.1298 | 20 | 13 | NH3 ship | 1171035.9271 | 71.0817 | 121425.7426
6.78 | 53.35 | 7.1027 | 137 | 3 | 69 | 67 | 122457.0916 | 20 | 13 | NH3 ship | 1243099.6765 | 9.7574 | 121425.7426
7.78 | 53.35 | 8.0231 | 134 | 2041 | 67 | 65 | 118907.6107 | 20 | 13 | NH3 ship | 1207067.8018 | 63.169 | 121425.7426

## 2026
longitude | latitude | Cost_per_kg | Wind turbines | Solar platforms | Electrolyzers | Desalination equipment | Storage volume | Conversion devices | Reconversion devices | Transport medium | FPSO volume | Distance sea | Demand [tonH2/yr]
2.78 | 58.35 | 7.6649 | 104 | 182 | 57 | 55 | 101160.2061 | 20 | 13 | NH3 ship | 1026908.4284 | 603.5642 | 121425.7426
3.78 | 58.35 | 7.5873 | 104 | 19 | 57 | 55 | 101160.2061 | 20 | 13 | NH3 ship | 1026908.4284 | 580.1353 | 121425.7426
4.78 | 58.35 | 7.5696 | 102 | 219 | 56 | 54 | 99385.4657 | 20 | 13 | NH3 ship | 1008892.491 | 562.681 | 121425.7426
5.78 | 58.35 | 7.9414 | 110 | 56 | 60 | 58 | 106484.4275 | 20 | 13 | NH3 ship | 1080956.2404 | 551.7726 | 121425.7426
6.78 | 58.35 | 7.6451 | 156 | 739 | 74 | 72 | 131330.7939 | 20 | 13 | NH3 ship | 1333179.3632 | 547.8035 | 121425.7426
7.78 | 58.35 | 7.8241 | 140 | 2174 | 69 | 67 | 122457.0916 | 20 | 13 | NH3 ship | 1243099.6765 | 550.9245 | 121425.7426
2.78 | 57.35 | 7.7749 | 106 | 180 | 58 | 56 | 102934.9466 | 20 | 13 | NH3 ship | 1044924.3657 | 506.4082 | 121425.7426
3.78 | 57.35 | 7.629 | 104 | 110 | 57 | 55 | 101160.2061 | 20 | 13 | NH3 ship | 1026908.4284 | 477.4407 | 121425.7426
4.78 | 57.35 | 7.4666 | 102 | 5 | 56 | 54 | 99385.4657 | 20 | 13 | NH3 ship | 1008892.491 | 455.468 | 121425.7426
5.78 | 57.35 | 7.2613 | 98 | 46 | 54 | 52 | 95835.9848 | 20 | 13 | NH3 ship | 972860.6164 | 441.5406 | 121425.7426
6.78 | 57.35 | 7.147 | 96 | 42 | 53 | 51 | 94061.2443 | 20 | 13 | NH3 ship | 954844.679 | 436.4322 | 121425.7426
7.78 | 57.35 | 7.1442 | 96 | 36 | 53 | 51 | 94061.2443 | 20 | 13 | NH3 ship | 954844.679 | 440.451 | 121425.7426
2.78 | 56.35 | 7.749 | 104 | 365 | 57 | 55 | 101160.2061 | 20 | 13 | NH3 ship | 1026908.4284 | 416.4302 | 121425.7426
3.78 | 56.35 | 7.7097 | 104 | 283 | 57 | 55 | 101160.2061 | 20 | 13 | NH3 ship | 1026908.4284 | 379.6763 | 121425.7426
4.78 | 56.35 | 5.6402 | 104 | 5 | 57 | 55 | 101160.2061 | 20 | 13 | NH3 ship | 1026908.4284 | 350.8686 | 121425.7426
5.78 | 56.35 | 5.5835 | 103 | 0 | 56 | 54 | 99385.4657 | 20 | 13 | NH3 ship | 1008892.491 | 332.0881 | 121425.7426
6.78 | 56.35 | 5.5613 | 103 | 23 | 55 | 53 | 97610.7252 | 20 | 13 | NH3 ship | 990876.5537 | 325.0813 | 121425.7426
7.78 | 56.35 | 5.5835 | 103 | 0 | 56 | 54 | 99385.4657 | 20 | 13 | NH3 ship | 1008892.491 | 330.5992 | 121425.7426
2.78 | 55.35 | 5.7083 | 107 | 16 | 57 | 55 | 101160.2061 | 20 | 13 | NH3 ship | 1026908.4284 | 339.3707 | 121425.7426
3.78 | 55.35 | 5.6999 | 106 | 44 | 57 | 55 | 101160.2061 | 20 | 13 | NH3 ship | 1026908.4284 | 291.8194 | 121425.7426
4.78 | 55.35 | 5.6575 | 105 | 0 | 57 | 55 | 101160.2061 | 20 | 13 | NH3 ship | 1026908.4284 | 252.1331 | 121425.7426
5.78 | 55.35 | 5.6361 | 104 | 0 | 57 | 55 | 101160.2061 | 20 | 13 | NH3 ship | 1026908.4284 | 224.5316 | 121425.7426
6.78 | 55.35 | 5.6359 | 104 | 0 | 57 | 55 | 101160.2061 | 20 | 13 | NH3 ship | 1026908.4284 | 213.755 | 121425.7426
7.78 | 55.35 | 5.6571 | 105 | 0 | 57 | 55 | 101160.2061 | 20 | 13 | NH3 ship | 1026908.4284 | 222.2663 | 121425.7426
2.78 | 54.35 | 5.712 | 106 | 0 | 58 | 56 | 102934.9466 | 20 | 13 | NH3 ship | 1044924.3657 | 285.8536 | 121425.7426
3.78 | 54.35 | 5.7006 | 107 | 3 | 57 | 55 | 101160.2061 | 20 | 13 | NH3 ship | 1026908.4284 | 225.7234 | 121425.7426
4.78 | 54.35 | 5.6762 | 105 | 42 | 57 | 55 | 101160.2061 | 20 | 13 | NH3 ship | 1026908.4284 | 169.7825 | 121425.7426
5.78 | 54.35 | 5.6557 | 105 | 0 | 57 | 55 | 101160.2061 | 20 | 13 | NH3 ship | 1026908.4284 | 123.8624 | 121425.7426
6.78 | 54.35 | 5.6533 | 104 | 40 | 57 | 55 | 101160.2061 | 20 | 13 | NH3 ship | 1026908.4284 | 102.4747 | 121425.7426
7.78 | 54.35 | 5.6894 | 106 | 27 | 57 | 55 | 101160.2061 | 20 | 13 | NH3 ship | 1026908.4284 | 119.6018 | 121425.7426
2.78 | 53.35 | 5.6925 | 106 | 29 | 57 | 55 | 101160.2061 | 20 | 13 | NH3 ship | 1026908.4284 | 270.2248 | 121425.7426
3.78 | 53.35 | 5.7241 | 106 | 28 | 58 | 56 | 102934.9466 | 20 | 13 | NH3 ship | 1044924.3657 | 203.7628 | 121425.7426
4.78 | 53.35 | 5.785 | 108 | 0 | 59 | 57 | 104709.6871 | 20 | 13 | NH3 ship | 1062940.3031 | 137.3373 | 121425.7426
5.78 | 53.35 | 6.22 | 119 | 14 | 65 | 63 | 115358.1298 | 20 | 13 | NH3 ship | 1171035.9271 | 71.0817 | 121425.7426
6.78 | 53.35 | 6.7243 | 137 | 3 | 69 | 67 | 122457.0916 | 20 | 13 | NH3 ship | 1243099.6765 | 9.7574 | 121425.7426
7.78 | 53.35 | 7.5618 | 132 | 2129 | 67 | 65 | 118907.6107 | 20 | 13 | NH3 ship | 1207067.8018 | 63.169 | 121425.7426

## 2029
longitude | latitude | Cost_per_kg | Wind turbines | Solar platforms | Electrolyzers | Desalination equipment | Storage volume | Conversion devices | Reconversion devices | Transport medium | FPSO volume | Distance sea | Demand [tonH2/yr]
2.78 | 58.35 | 6.2683 | 105 | 110 | 57 | 55 | 101160.2061 | 20 | 13 | NH3 ship | 1026908.4284 | 603.5642 | 121425.7426
3.78 | 58.35 | 6.2 | 104 | 19 | 57 | 55 | 101160.2061 | 20 | 13 | NH3 ship | 1026908.4284 | 580.1353 | 121425.7426
4.78 | 58.35 | 6.1913 | 104 | 0 | 57 | 55 | 101160.2061 | 20 | 13 | NH3 ship | 1026908.4284 | 562.681 | 121425.7426
5.78 | 58.35 | 6.4736 | 110 | 56 | 60 | 58 | 106484.4275 | 20 | 13 | NH3 ship | 1080956.2404 | 551.7726 | 121425.7426
6.78 | 58.35 | 7.2881 | 152 | 987 | 73 | 71 | 129556.0535 | 20 | 13 | NH3 ship | 1315163.4258 | 547.8035 | 121425.7426
7.78 | 58.35 | 7.4493 | 137 | 2378 | 68 | 66 | 120682.3512 | 20 | 13 | NH3 ship | 1225083.7391 | 550.9245 | 121425.7426
2.78 | 57.35 | 6.3541 | 107 | 44 | 59 | 57 | 104709.6871 | 20 | 13 | NH3 ship | 1062940.3031 | 506.4082 | 121425.7426
3.78 | 57.35 | 6.2356 | 105 | 40 | 57 | 55 | 101160.2061 | 20 | 13 | NH3 ship | 1026908.4284 | 477.4407 | 121425.7426
4.78 | 57.35 | 6.1062 | 102 | 5 | 56 | 54 | 99385.4657 | 20 | 13 | NH3 ship | 1008892.491 | 455.468 | 121425.7426
5.78 | 57.35 | 5.9523 | 98 | 46 | 54 | 52 | 95835.9848 | 20 | 13 | NH3 ship | 972860.6164 | 441.5406 | 121425.7426
6.78 | 57.35 | 5.8646 | 96 | 42 | 53 | 51 | 94061.2443 | 20 | 13 | NH3 ship | 954844.679 | 436.4322 | 121425.7426
7.78 | 57.35 | 5.862 | 96 | 36 | 53 | 51 | 94061.2443 | 20 | 13 | NH3 ship | 954844.679 | 440.451 | 121425.7426
2.78 | 56.35 | 6.3327 | 106 | 130 | 58 | 56 | 102934.9466 | 20 | 13 | NH3 ship | 1044924.3657 | 416.4302 | 121425.7426
3.78 | 56.35 | 6.2986 | 106 | 54 | 58 | 56 | 102934.9466 | 20 | 13 | NH3 ship | 1044924.3657 | 379.6763 | 121425.7426
4.78 | 56.35 | 5.399 | 104 | 5 | 57 | 55 | 101160.2061 | 20 | 13 | NH3 ship | 1026908.4284 | 350.8686 | 121425.7426
5.78 | 56.35 | 5.346 | 103 | 0 | 56 | 54 | 99385.4657 | 20 | 13 | NH3 ship | 1008892.491 | 332.0881 | 121425.7426
6.78 | 56.35 | 5.3258 | 102 | 0 | 56 | 54 | 99385.4657 | 20 | 13 | NH3 ship | 1008892.491 | 325.0813 | 121425.7426
7.78 | 56.35 | 5.346 | 103 | 0 | 56 | 54 | 99385.4657 | 20 | 13 | NH3 ship | 1008892.491 | 330.5992 | 121425.7426
2.78 | 55.35 | 5.464 | 107 | 16 | 57 | 55 | 101160.2061 | 20 | 13 | NH3 ship | 1026908.4284 | 339.3707 | 121425.7426
3.78 | 55.35 | 5.4557 | 106 | 44 | 57 | 55 | 101160.2061 | 20 | 13 | NH3 ship | 1026908.4284 | 291.8194 | 121425.7426
4.78 | 55.35 | 5.4154 | 104 | 45 | 57 | 55 | 101160.2061 | 20 | 13 | NH3 ship | 1026908.4284 | 252.1331 | 121425.7426
5.78 | 55.35 | 5.3951 | 104 | 0 | 57 | 55 | 101160.2061 | 20 | 13 | NH3 ship | 1026908.4284 | 224.5316 | 121425.7426
6.78 | 55.35 | 5.3949 | 104 | 0 | 57 | 55 | 101160.2061 | 20 | 13 | NH3 ship | 1026908.4284 | 213.755 | 121425.7426
7.78 | 55.35 | 5.4151 | 105 | 0 | 57 | 55 | 101160.2061 | 20 | 13 | NH3 ship | 1026908.4284 | 222.2663 | 121425.7426
2.78 | 54.35 | 5.4666 | 106 | 0 | 58 | 56 | 102934.9466 | 20 | 13 | NH3 ship | 1044924.3657 | 285.8536 | 121425.7426
3.78 | 54.35 | 5.4567 | 107 | 3 | 57 | 55 | 101160.2061 | 20 | 13 | NH3 ship | 1026908.4284 | 225.7234 | 121425.7426
4.78 | 54.35 | 5.433 | 105 | 42 | 57 | 55 | 101160.2061 | 20 | 13 | NH3 ship | 1026908.4284 | 169.7825 | 121425.7426
5.78 | 54.35 | 5.4138 | 105 | 0 | 57 | 55 | 101160.2061 | 20 | 13 | NH3 ship | 1026908.4284 | 123.8624 | 121425.7426
6.78 | 54.35 | 5.4111 | 104 | 40 | 57 | 55 | 101160.2061 | 20 | 13 | NH3 ship | 1026908.4284 | 102.4747 | 121425.7426
7.78 | 54.35 | 5.4458 | 106 | 27 | 57 | 55 | 101160.2061 | 20 | 13 | NH3 ship | 1026908.4284 | 119.6018 | 121425.7426
2.78 | 53.35 | 5.4487 | 106 | 29 | 57 | 55 | 101160.2061 | 20 | 13 | NH3 ship | 1026908.4284 | 270.2248 | 121425.7426
3.78 | 53.35 | 5.4778 | 106 | 28 | 58 | 56 | 102934.9466 | 20 | 13 | NH3 ship | 1044924.3657 | 203.7628 | 121425.7426
4.78 | 53.35 | 5.5352 | 108 | 0 | 59 | 57 | 104709.6871 | 20 | 13 | NH3 ship | 1062940.3031 | 137.3373 | 121425.7426
5.78 | 53.35 | 5.9443 | 119 | 14 | 65 | 63 | 115358.1298 | 20 | 13 | NH3 ship | 1171035.9271 | 71.0817 | 121425.7426
6.78 | 53.35 | 6.4214 | 135 | 92 | 69 | 67 | 122457.0916 | 20 | 13 | NH3 ship | 1243099.6765 | 9.7574 | 121425.7426
7.78 | 53.35 | 7.2011 | 130 | 2219 | 67 | 65 | 118907.6107 | 20 | 13 | NH3 ship | 1207067.8018 | 63.169 | 121425.7426

## 2032
longitude | latitude | Cost_per_kg | Wind turbines | Solar platforms | Electrolyzers | Desalination equipment | Storage volume | Conversion devices | Reconversion devices | Transport medium | FPSO volume | Distance sea | Demand [tonH2/yr]
2.78 | 58.35 | 4.9017 | 107 | 5 | 57 | 55 | 101160.2061 | 20 | 13 | NH3 ship | 1026908.4284 | 603.5642 | 121425.7426
3.78 | 58.35 | 4.8599 | 104 | 19 | 57 | 55 | 101160.2061 | 20 | 13 | NH3 ship | 1026908.4284 | 580.1353 | 121425.7426
4.78 | 58.35 | 4.85 | 105 | 27 | 56 | 54 | 99385.4657 | 20 | 13 | NH3 ship | 1008892.491 | 562.681 | 121425.7426
5.78 | 58.35 | 5.0483 | 111 | 0 | 60 | 58 | 106484.4275 | 20 | 13 | NH3 ship | 1080956.2404 | 551.7726 | 121425.7426
6.78 | 58.35 | 7.0323 | 146 | 1335 | 72 | 70 | 127781.313 | 20 | 13 | NH3 ship | 1297147.4885 | 547.8035 | 121425.7426
7.78 | 58.35 | 7.173 | 135 | 2470 | 68 | 66 | 120682.3512 | 20 | 13 | NH3 ship | 1225083.7391 | 550.9245 | 121425.7426
2.78 | 57.35 | 4.9665 | 109 | 19 | 58 | 56 | 102934.9466 | 20 | 13 | NH3 ship | 1044924.3657 | 506.4082 | 121425.7426
3.78 | 57.35 | 4.8821 | 106 | 0 | 57 | 55 | 101160.2061 | 20 | 13 | NH3 ship | 1026908.4284 | 477.4407 | 121425.7426
4.78 | 57.35 | 4.7921 | 102 | 5 | 56 | 54 | 99385.4657 | 20 | 13 | NH3 ship | 1008892.491 | 455.468 | 121425.7426
5.78 | 57.35 | 4.685 | 99 | 0 | 54 | 52 | 95835.9848 | 20 | 13 | NH3 ship | 972860.6164 | 441.5406 | 121425.7426
6.78 | 57.35 | 4.6228 | 98 | 27 | 52 | 50 | 92286.5038 | 20 | 13 | NH3 ship | 936828.7417 | 436.4322 | 121425.7426
7.78 | 57.35 | 4.6208 | 98 | 22 | 52 | 50 | 92286.5038 | 20 | 13 | NH3 ship | 936828.7417 | 440.451 | 121425.7426
2.78 | 56.35 | 4.9515 | 108 | 24 | 58 | 56 | 102934.9466 | 20 | 13 | NH3 ship | 1044924.3657 | 416.4302 | 121425.7426
3.78 | 56.35 | 4.9253 | 107 | 0 | 58 | 56 | 102934.9466 | 20 | 13 | NH3 ship | 1044924.3657 | 379.6763 | 121425.7426
4.78 | 56.35 | 5.232 | 104 | 5 | 57 | 55 | 101160.2061 | 20 | 13 | NH3 ship | 1026908.4284 | 350.8686 | 121425.7426
5.78 | 56.35 | 5.1815 | 103 | 0 | 56 | 54 | 99385.4657 | 20 | 13 | NH3 ship | 1008892.491 | 332.0881 | 121425.7426
6.78 | 56.35 | 5.1619 | 102 | 0 | 56 | 54 | 99385.4657 | 20 | 13 | NH3 ship | 1008892.491 | 325.0813 | 121425.7426
7.78 | 56.35 | 5.1815 | 103 | 0 | 56 | 54 | 99385.4657 | 20 | 13 | NH3 ship | 1008892.491 | 330.5992 | 121425.7426
2.78 | 55.35 | 5.2947 | 107 | 16 | 57 | 55 | 101160.2061 | 20 | 13 | NH3 ship | 1026908.4284 | 339.3707 | 121425.7426
3.78 | 55.35 | 5.2862 | 106 | 44 | 57 | 55 | 101160.2061 | 20 | 13 | NH3 ship | 1026908.4284 | 291.8194 | 121425.7426
4.78 | 55.35 | 5.2472 | 104 | 45 | 57 | 55 | 101160.2061 | 20 | 13 | NH3 ship | 1026908.4284 | 252.1331 | 121425.7426
5.78 | 55.35 | 5.2282 | 104 | 0 | 57 | 55 | 101160.2061 | 20 | 13 | NH3 ship | 1026908.4284 | 224.5316 | 121425.7426
6.78 | 55.35 | 5.228 | 104 | 0 | 57 | 55 | 101160.2061 | 20 | 13 | NH3 ship | 1026908.4284 | 213.755 | 121425.7426
7.78 | 55.35 | 5.2472 | 104 | 46 | 57 | 55 | 101160.2061 | 20 | 13 | NH3 ship | 1026908.4284 | 222.2663 | 121425.7426
2.78 | 54.35 | 5.2966 | 106 | 0 | 58 | 56 | 102934.9466 | 20 | 13 | NH3 ship | 1044924.3657 | 285.8536 | 121425.7426
3.78 | 54.35 | 5.2877 | 107 | 3 | 57 | 55 | 101160.2061 | 20 | 13 | NH3 ship | 1026908.4284 | 225.7234 | 121425.7426
4.78 | 54.35 | 5.2642 | 105 | 42 | 57 | 55 | 101160.2061 | 20 | 13 | NH3 ship | 1026908.4284 | 169.7825 | 121425.7426
5.78 | 54.35 | 5.2462 | 105 | 0 | 57 | 55 | 101160.2061 | 20 | 13 | NH3 ship | 1026908.4284 | 123.8624 | 121425.7426
6.78 | 54.35 | 5.243 | 104 | 40 | 57 | 55 | 101160.2061 | 20 | 13 | NH3 ship | 1026908.4284 | 102.4747 | 121425.7426
7.78 | 54.35 | 5.2767 | 106 | 27 | 57 | 55 | 101160.2061 | 20 | 13 | NH3 ship | 1026908.4284 | 119.6018 | 121425.7426
2.78 | 53.35 | 5.2797 | 106 | 29 | 57 | 55 | 101160.2061 | 20 | 13 | NH3 ship | 1026908.4284 | 270.2248 | 121425.7426
3.78 | 53.35 | 5.3071 | 106 | 28 | 58 | 56 | 102934.9466 | 20 | 13 | NH3 ship | 1044924.3657 | 203.7628 | 121425.7426
4.78 | 53.35 | 5.3622 | 108 | 0 | 59 | 57 | 104709.6871 | 20 | 13 | NH3 ship | 1062940.3031 | 137.3373 | 121425.7426
5.78 | 53.35 | 5.7533 | 119 | 14 | 65 | 63 | 115358.1298 | 20 | 13 | NH3 ship | 1171035.9271 | 71.0817 | 121425.7426
6.78 | 53.35 | 6.2084 | 130 | 391 | 68 | 66 | 120682.3512 | 20 | 13 | NH3 ship | 1225083.7391 | 9.7574 | 121425.7426
7.78 | 53.35 | 6.9358 | 128 | 2381 | 66 | 64 | 117132.8703 | 20 | 13 | NH3 ship | 1189051.8644 | 63.169 | 121425.7426

## 2035
longitude | latitude | Cost_per_kg | Wind turbines | Solar platforms | Electrolyzers | Desalination equipment | Storage volume | Conversion devices | Reconversion devices | Transport medium | FPSO volume | Distance sea | Demand [tonH2/yr]
2.78 | 58.35 | 3.5149 | 127 | 0 | 53 | 51 | 94061.2443 | 20 | 13 | NH3 ship | 954844.679 | 603.5642 | 121425.7426
3.78 | 58.35 | 3.491 | 128 | 0 | 52 | 50 | 92286.5038 | 20 | 13 | NH3 ship | 936828.7417 | 580.1353 | 121425.7426
4.78 | 58.35 | 3.4787 | 132 | 0 | 51 | 49 | 90511.7634 | 20 | 13 | NH3 ship | 918812.8043 | 562.681 | 121425.7426
5.78 | 58.35 | 3.5724 | 135 | 0 | 54 | 52 | 95835.9848 | 20 | 13 | NH3 ship | 972860.6164 | 551.7726 | 121425.7426
6.78 | 58.35 | 6.8301 | 142 | 1597 | 71 | 69 | 126006.5726 | 20 | 13 | NH3 ship | 1279131.5511 | 547.8035 | 121425.7426
7.78 | 58.35 | 6.954 | 131 | 2731 | 67 | 65 | 118907.6107 | 20 | 13 | NH3 ship | 1207067.8018 | 550.9245 | 121425.7426
2.78 | 57.35 | 3.5487 | 129 | 0 | 54 | 52 | 95835.9848 | 20 | 13 | NH3 ship | 972860.6164 | 506.4082 | 121425.7426
3.78 | 57.35 | 3.5011 | 131 | 0 | 52 | 50 | 92286.5038 | 20 | 13 | NH3 ship | 936828.7417 | 477.4407 | 121425.7426
4.78 | 57.35 | 3.4488 | 124 | 6 | 51 | 49 | 90511.7634 | 20 | 13 | NH3 ship | 918812.8043 | 455.468 | 121425.7426
5.78 | 57.35 | 3.3901 | 116 | 5 | 50 | 48 | 88737.0229 | 20 | 13 | NH3 ship | 900796.867 | 441.5406 | 121425.7426
6.78 | 57.35 | 3.3612 | 109 | 0 | 50 | 48 | 88737.0229 | 20 | 13 | NH3 ship | 900796.867 | 436.4322 | 121425.7426
7.78 | 57.35 | 3.3582 | 108 | 2 | 50 | 48 | 88737.0229 | 20 | 13 | NH3 ship | 900796.867 | 440.451 | 121425.7426
2.78 | 56.35 | 3.5398 | 127 | 0 | 54 | 52 | 95835.9848 | 20 | 13 | NH3 ship | 972860.6164 | 416.4302 | 121425.7426
3.78 | 56.35 | 3.5233 | 130 | 0 | 53 | 51 | 94061.2443 | 20 | 13 | NH3 ship | 954844.679 | 379.6763 | 121425.7426
4.78 | 56.35 | 5.104 | 104 | 5 | 57 | 55 | 101160.2061 | 20 | 13 | NH3 ship | 1026908.4284 | 350.8686 | 121425.7426
5.78 | 56.35 | 5.0554 | 103 | 0 | 56 | 54 | 99385.4657 | 20 | 13 | NH3 ship | 1008892.491 | 332.0881 | 121425.7426
6.78 | 56.35 | 5.0364 | 102 | 0 | 56 | 54 | 99385.4657 | 20 | 13 | NH3 ship | 1008892.491 | 325.0813 | 121425.7426
7.78 | 56.35 | 5.0554 | 103 | 0 | 56 | 54 | 99385.4657 | 20 | 13 | NH3 ship | 1008892.491 | 330.5992 | 121425.7426
2.78 | 55.35 | 5.1647 | 106 | 64 | 57 | 55 | 101160.2061 | 20 | 13 | NH3 ship | 1026908.4284 | 339.3707 | 121425.7426
3.78 | 55.35 | 5.1564 | 105 | 93 | 57 | 55 | 101160.2061 | 20 | 13 | NH3 ship | 1026908.4284 | 291.8194 | 121425.7426
4.78 | 55.35 | 5.1182 | 104 | 45 | 57 | 55 | 101160.2061 | 20 | 13 | NH3 ship | 1026908.4284 | 252.1331 | 121425.7426
5.78 | 55.35 | 5.1003 | 104 | 0 | 57 | 55 | 101160.2061 | 20 | 13 | NH3 ship | 1026908.4284 | 224.5316 | 121425.7426
6.78 | 55.35 | 5.1001 | 104 | 0 | 57 | 55 | 101160.2061 | 20 | 13 | NH3 ship | 1026908.4284 | 213.755 | 121425.7426
7.78 | 55.35 | 5.1182 | 104 | 46 | 57 | 55 | 101160.2061 | 20 | 13 | NH3 ship | 1026908.4284 | 222.2663 | 121425.7426
2.78 | 54.35 | 5.1664 | 106 | 0 | 58 | 56 | 102934.9466 | 20 | 13 | NH3 ship | 1044924.3657 | 285.8536 | 121425.7426
3.78 | 54.35 | 5.1583 | 107 | 3 | 57 | 55 | 101160.2061 | 20 | 13 | NH3 ship | 1026908.4284 | 225.7234 | 121425.7426
4.78 | 54.35 | 5.1348 | 105 | 42 | 57 | 55 | 101160.2061 | 20 | 13 | NH3 ship | 1026908.4284 | 169.7825 | 121425.7426
5.78 | 54.35 | 5.1178 | 105 | 0 | 57 | 55 | 101160.2061 | 20 | 13 | NH3 ship | 1026908.4284 | 123.8624 | 121425.7426
6.78 | 54.35 | 5.1142 | 104 | 40 | 57 | 55 | 101160.2061 | 20 | 13 | NH3 ship | 1026908.4284 | 102.4747 | 121425.7426
7.78 | 54.35 | 5.1472 | 106 | 27 | 57 | 55 | 101160.2061 | 20 | 13 | NH3 ship | 1026908.4284 | 119.6018 | 121425.7426
2.78 | 53.35 | 5.1501 | 106 | 29 | 57 | 55 | 101160.2061 | 20 | 13 | NH3 ship | 1026908.4284 | 270.2248 | 121425.7426
3.78 | 53.35 | 5.1762 | 106 | 28 | 58 | 56 | 102934.9466 | 20 | 13 | NH3 ship | 1044924.3657 | 203.7628 | 121425.7426
4.78 | 53.35 | 5.2296 | 108 | 0 | 59 | 57 | 104709.6871 | 20 | 13 | NH3 ship | 1062940.3031 | 137.3373 | 121425.7426
5.78 | 53.35 | 5.607 | 119 | 14 | 65 | 63 | 115358.1298 | 20 | 13 | NH3 ship | 1171035.9271 | 71.0817 | 121425.7426
6.78 | 53.35 | 6.0418 | 127 | 603 | 67 | 65 | 118907.6107 | 20 | 13 | NH3 ship | 1207067.8018 | 9.7574 | 121425.7426
7.78 | 53.35 | 6.7258 | 126 | 2476 | 66 | 64 | 117132.8703 | 20 | 13 | NH3 ship | 1189051.8644 | 63.169 | 121425.7426

## 2038
longitude | latitude | Cost_per_kg | Wind turbines | Solar platforms | Electrolyzers | Desalination equipment | Storage volume | Conversion devices | Reconversion devices | Transport medium | FPSO volume | Distance sea | Demand [tonH2/yr]
2.78 | 58.35 | 3.3968 | 127 | 0 | 53 | 51 | 94061.2443 | 20 | 13 | NH3 ship | 954844.679 | 603.5642 | 121425.7426
3.78 | 58.35 | 3.3738 | 128 | 0 | 52 | 50 | 92286.5038 | 20 | 13 | NH3 ship | 936828.7417 | 580.1353 | 121425.7426
4.78 | 58.35 | 3.3612 | 132 | 0 | 51 | 49 | 90511.7634 | 20 | 13 | NH3 ship | 918812.8043 | 562.681 | 121425.7426
5.78 | 58.35 | 3.449 | 142 | 3 | 53 | 51 | 94061.2443 | 20 | 13 | NH3 ship | 954844.679 | 551.7726 | 121425.7426
6.78 | 58.35 | 6.6444 | 138 | 1865 | 70 | 68 | 124231.8321 | 20 | 13 | NH3 ship | 1261115.6138 | 547.8035 | 121425.7426
7.78 | 58.35 | 6.7558 | 129 | 2830 | 67 | 65 | 118907.6107 | 20 | 13 | NH3 ship | 1207067.8018 | 550.9245 | 121425.7426
2.78 | 57.35 | 3.4284 | 129 | 0 | 54 | 52 | 95835.9848 | 20 | 13 | NH3 ship | 972860.6164 | 506.4082 | 121425.7426
3.78 | 57.35 | 3.3827 | 131 | 0 | 52 | 50 | 92286.5038 | 20 | 13 | NH3 ship | 936828.7417 | 477.4407 | 121425.7426
4.78 | 57.35 | 3.3343 | 124 | 6 | 51 | 49 | 90511.7634 | 20 | 13 | NH3 ship | 918812.8043 | 455.468 | 121425.7426
5.78 | 57.35 | 3.28 | 116 | 5 | 50 | 48 | 88737.0229 | 20 | 13 | NH3 ship | 900796.867 | 441.5406 | 121425.7426
6.78 | 57.35 | 3.2528 | 116 | 2 | 49 | 48 | 86962.2825 | 20 | 13 | NH3 ship | 882780.9297 | 436.4322 | 121425.7426
7.78 | 57.35 | 3.2498 | 115 | 3 | 49 | 48 | 86962.2825 | 20 | 13 | NH3 ship | 882780.9297 | 440.451 | 121425.7426
2.78 | 56.35 | 3.4191 | 134 | 2 | 53 | 51 | 94061.2443 | 20 | 13 | NH3 ship | 954844.679 | 416.4302 | 121425.7426
3.78 | 56.35 | 3.404 | 130 | 0 | 53 | 51 | 94061.2443 | 20 | 13 | NH3 ship | 954844.679 | 379.6763 | 121425.7426
4.78 | 56.35 | 4.986 | 104 | 5 | 57 | 55 | 101160.2061 | 20 | 13 | NH3 ship | 1026908.4284 | 350.8686 | 121425.7426
5.78 | 56.35 | 4.9393 | 103 | 0 | 56 | 54 | 99385.4657 | 20 | 13 | NH3 ship | 1008892.491 | 332.0881 | 121425.7426
6.78 | 56.35 | 4.9207 | 102 | 0 | 56 | 54 | 99385.4657 | 20 | 13 | NH3 ship | 1008892.491 | 325.0813 | 121425.7426
7.78 | 56.35 | 4.9392 | 103 | 0 | 56 | 54 | 99385.4657 | 20 | 13 | NH3 ship | 1008892.491 | 330.5992 | 121425.7426
2.78 | 55.35 | 5.0442 | 105 | 113 | 57 | 55 | 101160.2061 | 20 | 13 | NH3 ship | 1026908.4284 | 339.3707 | 121425.7426
3.78 | 55.35 | 5.0362 | 105 | 93 | 57 | 55 | 101160.2061 | 20 | 13 | NH3 ship | 1026908.4284 | 291.8194 | 121425.7426
4.78 | 55.35 | 4.9994 | 104 | 45 | 57 | 55 | 101160.2061 | 20 | 13 | NH3 ship | 1026908.4284 | 252.1331 | 121425.7426
5.78 | 55.35 | 4.9824 | 104 | 0 | 57 | 55 | 101160.2061 | 20 | 13 | NH3 ship | 1026908.4284 | 224.5316 | 121425.7426
6.78 | 55.35 | 4.9822 | 104 | 0 | 57 | 55 | 101160.2061 | 20 | 13 | NH3 ship | 1026908.4284 | 213.755 | 121425.7426
7.78 | 55.35 | 4.9993 | 104 | 46 | 57 | 55 | 101160.2061 | 20 | 13 | NH3 ship | 1026908.4284 | 222.2663 | 121425.7426
2.78 | 54.35 | 5.0464 | 106 | 0 | 58 | 56 | 102934.9466 | 20 | 13 | NH3 ship | 1044924.3657 | 285.8536 | 121425.7426
3.78 | 54.35 | 5.0391 | 107 | 3 | 57 | 55 | 101160.2061 | 20 | 13 | NH3 ship | 1026908.4284 | 225.7234 | 121425.7426
4.78 | 54.35 | 5.0156 | 105 | 42 | 57 | 55 | 101160.2061 | 20 | 13 | NH3 ship | 1026908.4284 | 169.7825 | 121425.7426
5.78 | 54.35 | 4.9995 | 105 | 0 | 57 | 55 | 101160.2061 | 20 | 13 | NH3 ship | 1026908.4284 | 123.8624 | 121425.7426
6.78 | 54.35 | 4.9955 | 104 | 40 | 57 | 55 | 101160.2061 | 20 | 13 | NH3 ship | 1026908.4284 | 102.4747 | 121425.7426
7.78 | 54.35 | 5.0282 | 105 | 78 | 57 | 55 | 101160.2061 | 20 | 13 | NH3 ship | 1026908.4284 | 119.6018 | 121425.7426
2.78 | 53.35 | 5.03 | 105 | 77 | 57 | 55 | 101160.2061 | 20 | 13 | NH3 ship | 1026908.4284 | 270.2248 | 121425.7426
3.78 | 53.35 | 5.0556 | 106 | 28 | 58 | 56 | 102934.9466 | 20 | 13 | NH3 ship | 1044924.3657 | 203.7628 | 121425.7426
4.78 | 53.35 | 5.1075 | 108 | 0 | 59 | 57 | 104709.6871 | 20 | 13 | NH3 ship | 1062940.3031 | 137.3373 | 121425.7426
5.78 | 53.35 | 5.4721 | 119 | 14 | 65 | 63 | 115358.1298 | 20 | 13 | NH3 ship | 1171035.9271 | 71.0817 | 121425.7426
6.78 | 53.35 | 5.8874 | 123 | 870 | 66 | 64 | 117132.8703 | 20 | 13 | NH3 ship | 1189051.8644 | 9.7574 | 121425.7426
7.78 | 53.35 | 6.5355 | 123 | 2694 | 65 | 63 | 115358.1298 | 20 | 13 | NH3 ship | 1171035.9271 | 63.169 | 121425.7426

## 2041
longitude | latitude | Cost_per_kg | Wind turbines | Solar platforms | Electrolyzers | Desalination equipment | Storage volume | Conversion devices | Reconversion devices | Transport medium | FPSO volume | Distance sea | Demand [tonH2/yr]
2.78 | 58.35 | 3.289 | 135 | 0 | 52 | 50 | 92286.5038 | 20 | 13 | NH3 ship | 936828.7417 | 603.5642 | 121425.7426
3.78 | 58.35 | 3.2667 | 136 | 0 | 51 | 49 | 90511.7634 | 20 | 13 | NH3 ship | 918812.8043 | 580.1353 | 121425.7426
4.78 | 58.35 | 3.2542 | 132 | 0 | 51 | 49 | 90511.7634 | 20 | 13 | NH3 ship | 918812.8043 | 562.681 | 121425.7426
5.78 | 58.35 | 3.3358 | 142 | 3 | 53 | 51 | 94061.2443 | 20 | 13 | NH3 ship | 954844.679 | 551.7726 | 121425.7426
6.78 | 58.35 | 6.4855 | 136 | 1967 | 70 | 68 | 124231.8321 | 20 | 13 | NH3 ship | 1261115.6138 | 547.8035 | 121425.7426
7.78 | 58.35 | 6.5865 | 128 | 2881 | 67 | 65 | 118907.6107 | 20 | 13 | NH3 ship | 1207067.8018 | 550.9245 | 121425.7426
2.78 | 57.35 | 3.3188 | 137 | 0 | 53 | 51 | 94061.2443 | 20 | 13 | NH3 ship | 954844.679 | 506.4082 | 121425.7426
3.78 | 57.35 | 3.2749 | 131 | 0 | 52 | 50 | 92286.5038 | 20 | 13 | NH3 ship | 936828.7417 | 477.4407 | 121425.7426
4.78 | 57.35 | 3.2294 | 132 | 5 | 50 | 48 | 88737.0229 | 20 | 13 | NH3 ship | 900796.867 | 455.468 | 121425.7426
5.78 | 57.35 | 3.1801 | 116 | 5 | 50 | 48 | 88737.0229 | 20 | 13 | NH3 ship | 900796.867 | 441.5406 | 121425.7426
6.78 | 57.35 | 3.1541 | 116 | 2 | 49 | 48 | 86962.2825 | 20 | 13 | NH3 ship | 882780.9297 | 436.4322 | 121425.7426
7.78 | 57.35 | 3.1514 | 115 | 3 | 49 | 48 | 86962.2825 | 20 | 13 | NH3 ship | 882780.9297 | 440.451 | 121425.7426
2.78 | 56.35 | 3.309 | 134 | 2 | 53 | 51 | 94061.2443 | 20 | 13 | NH3 ship | 954844.679 | 416.4302 | 121425.7426
3.78 | 56.35 | 3.2951 | 138 | 0 | 52 | 50 | 92286.5038 | 20 | 13 | NH3 ship | 936828.7417 | 379.6763 | 121425.7426
4.78 | 56.35 | 4.8866 | 104 | 5 | 57 | 55 | 101160.2061 | 20 | 13 | NH3 ship | 1026908.4284 | 350.8686 | 121425.7426
5.78 | 56.35 | 4.8405 | 102 | 49 | 56 | 54 | 99385.4657 | 20 | 13 | NH3 ship | 1008892.491 | 332.0881 | 121425.7426
6.78 | 56.35 | 4.8222 | 101 | 120 | 55 | 53 | 97610.7252 | 20 | 13 | NH3 ship | 990876.5537 | 325.0813 | 121425.7426
7.78 | 56.35 | 4.8414 | 103 | 0 | 56 | 54 | 99385.4657 | 20 | 13 | NH3 ship | 1008892.491 | 330.5992 | 121425.7426
2.78 | 55.35 | 4.9426 | 105 | 113 | 57 | 55 | 101160.2061 | 20 | 13 | NH3 ship | 1026908.4284 | 339.3707 | 121425.7426
3.78 | 55.35 | 4.9349 | 105 | 93 | 57 | 55 | 101160.2061 | 20 | 13 | NH3 ship | 1026908.4284 | 291.8194 | 121425.7426
4.78 | 55.35 | 4.8993 | 104 | 45 | 57 | 55 | 101160.2061 | 20 | 13 | NH3 ship | 1026908.4284 | 252.1331 | 121425.7426
5.78 | 55.35 | 4.8831 | 104 | 0 | 57 | 55 | 101160.2061 | 20 | 13 | NH3 ship | 1026908.4284 | 224.5316 | 121425.7426
6.78 | 55.35 | 4.883 | 104 | 0 | 57 | 55 | 101160.2061 | 20 | 13 | NH3 ship | 1026908.4284 | 213.755 | 121425.7426
7.78 | 55.35 | 4.8993 | 104 | 46 | 57 | 55 | 101160.2061 | 20 | 13 | NH3 ship | 1026908.4284 | 222.2663 | 121425.7426
2.78 | 54.35 | 4.9453 | 106 | 0 | 58 | 56 | 102934.9466 | 20 | 13 | NH3 ship | 1044924.3657 | 285.8536 | 121425.7426
3.78 | 54.35 | 4.9384 | 106 | 54 | 57 | 55 | 101160.2061 | 20 | 13 | NH3 ship | 1026908.4284 | 225.7234 | 121425.7426
4.78 | 54.35 | 4.9153 | 105 | 42 | 57 | 55 | 101160.2061 | 20 | 13 | NH3 ship | 1026908.4284 | 169.7825 | 121425.7426
5.78 | 54.35 | 4.8999 | 105 | 0 | 57 | 55 | 101160.2061 | 20 | 13 | NH3 ship | 1026908.4284 | 123.8624 | 121425.7426
6.78 | 54.35 | 4.8955 | 104 | 40 | 57 | 55 | 101160.2061 | 20 | 13 | NH3 ship | 1026908.4284 | 102.4747 | 121425.7426
7.78 | 54.35 | 4.9272 | 105 | 78 | 57 | 55 | 101160.2061 | 20 | 13 | NH3 ship | 1026908.4284 | 119.6018 | 121425.7426
2.78 | 53.35 | 4.929 | 105 | 77 | 57 | 55 | 101160.2061 | 20 | 13 | NH3 ship | 1026908.4284 | 270.2248 | 121425.7426
3.78 | 53.35 | 4.954 | 106 | 28 | 58 | 56 | 102934.9466 | 20 | 13 | NH3 ship | 1044924.3657 | 203.7628 | 121425.7426
4.78 | 53.35 | 5.0046 | 108 | 0 | 59 | 57 | 104709.6871 | 20 | 13 | NH3 ship | 1062940.3031 | 137.3373 | 121425.7426
5.78 | 53.35 | 5.3585 | 119 | 14 | 65 | 63 | 115358.1298 | 20 | 13 | NH3 ship | 1171035.9271 | 71.0817 | 121425.7426
6.78 | 53.35 | 5.756 | 122 | 921 | 66 | 64 | 117132.8703 | 20 | 13 | NH3 ship | 1189051.8644 | 9.7574 | 121425.7426
7.78 | 53.35 | 6.3729 | 122 | 2745 | 65 | 63 | 115358.1298 | 20 | 13 | NH3 ship | 1171035.9271 | 63.169 | 121425.7426

## 2044
longitude | latitude | Cost_per_kg | Wind turbines | Solar platforms | Electrolyzers | Desalination equipment | Storage volume | Conversion devices | Reconversion devices | Transport medium | FPSO volume | Distance sea | Demand [tonH2/yr]
2.78 | 58.35 | 3.2008 | 144 | 0 | 51 | 49 | 90511.7634 | 20 | 13 | NH3 ship | 918812.8043 | 603.5642 | 121425.7426
3.78 | 58.35 | 3.179 | 136 | 0 | 51 | 49 | 90511.7634 | 20 | 13 | NH3 ship | 918812.8043 | 580.1353 | 121425.7426
4.78 | 58.35 | 3.168 | 132 | 0 | 51 | 49 | 90511.7634 | 20 | 13 | NH3 ship | 918812.8043 | 562.681 | 121425.7426
5.78 | 58.35 | 3.2432 | 151 | 0 | 52 | 50 | 92286.5038 | 20 | 13 | NH3 ship | 936828.7417 | 551.7726 | 121425.7426
6.78 | 58.35 | 6.3646 | 133 | 2195 | 69 | 67 | 122457.0916 | 20 | 13 | NH3 ship | 1243099.6765 | 547.8035 | 121425.7426
7.78 | 58.35 | 6.4571 | 126 | 3059 | 66 | 64 | 117132.8703 | 20 | 13 | NH3 ship | 1189051.8644 | 550.9245 | 121425.7426
2.78 | 57.35 | 3.2282 | 145 | 5 | 52 | 50 | 92286.5038 | 20 | 13 | NH3 ship | 936828.7417 | 506.4082 | 121425.7426
3.78 | 57.35 | 3.1877 | 139 | 6 | 51 | 49 | 90511.7634 | 20 | 13 | NH3 ship | 918812.8043 | 477.4407 | 121425.7426
4.78 | 57.35 | 3.1439 | 132 | 5 | 50 | 48 | 88737.0229 | 20 | 13 | NH3 ship | 900796.867 | 455.468 | 121425.7426
5.78 | 57.35 | 3.0983 | 124 | 6 | 49 | 48 | 86962.2825 | 20 | 13 | NH3 ship | 882780.9297 | 441.5406 | 121425.7426
6.78 | 57.35 | 3.0754 | 116 | 2 | 49 | 48 | 86962.2825 | 20 | 13 | NH3 ship | 882780.9297 | 436.4322 | 121425.7426
7.78 | 57.35 | 3.072 | 124 | 0 | 48 | 47 | 85187.542 | 20 | 13 | NH3 ship | 864764.9923 | 440.451 | 121425.7426
2.78 | 56.35 | 3.2199 | 143 | 0 | 52 | 50 | 92286.5038 | 20 | 13 | NH3 ship | 936828.7417 | 416.4302 | 121425.7426
3.78 | 56.35 | 3.2059 | 138 | 0 | 52 | 50 | 92286.5038 | 20 | 13 | NH3 ship | 936828.7417 | 379.6763 | 121425.7426
4.78 | 56.35 | 4.8157 | 104 | 5 | 57 | 55 | 101160.2061 | 20 | 13 | NH3 ship | 1026908.4284 | 350.8686 | 121425.7426
5.78 | 56.35 | 4.7702 | 102 | 49 | 56 | 54 | 99385.4657 | 20 | 13 | NH3 ship | 1008892.491 | 332.0881 | 121425.7426
6.78 | 56.35 | 4.7518 | 101 | 120 | 55 | 53 | 97610.7252 | 20 | 13 | NH3 ship | 990876.5537 | 325.0813 | 121425.7426
7.78 | 56.35 | 4.7712 | 102 | 52 | 56 | 54 | 99385.4657 | 20 | 13 | NH3 ship | 1008892.491 | 330.5992 | 121425.7426
2.78 | 55.35 | 4.8697 | 105 | 113 | 57 | 55 | 101160.2061 | 20 | 13 | NH3 ship | 1026908.4284 | 339.3707 | 121425.7426
3.78 | 55.35 | 4.8624 | 105 | 93 | 57 | 55 | 101160.2061 | 20 | 13 | NH3 ship | 1026908.4284 | 291.8194 | 121425.7426
4.78 | 55.35 | 4.8278 | 104 | 45 | 57 | 55 | 101160.2061 | 20 | 13 | NH3 ship | 1026908.4284 | 252.1331 | 121425.7426
5.78 | 55.35 | 4.8123 | 104 | 0 | 57 | 55 | 101160.2061 | 20 | 13 | NH3 ship | 1026908.4284 | 224.5316 | 121425.7426
6.78 | 55.35 | 4.8121 | 104 | 0 | 57 | 55 | 101160.2061 | 20 | 13 | NH3 ship | 1026908.4284 | 213.755 | 121425.7426
7.78 | 55.35 | 4.8277 | 104 | 46 | 57 | 55 | 101160.2061 | 20 | 13 | NH3 ship | 1026908.4284 | 222.2663 | 121425.7426
2.78 | 54.35 | 4.8732 | 106 | 0 | 58 | 56 | 102934.9466 | 20 | 13 | NH3 ship | 1044924.3657 | 285.8536 | 121425.7426
3.78 | 54.35 | 4.8658 | 105 | 106 | 57 | 55 | 101160.2061 | 20 | 13 | NH3 ship | 1026908.4284 | 225.7234 | 121425.7426
4.78 | 54.35 | 4.8435 | 105 | 42 | 57 | 55 | 101160.2061 | 20 | 13 | NH3 ship | 1026908.4284 | 169.7825 | 121425.7426
5.78 | 54.35 | 4.8288 | 105 | 0 | 57 | 55 | 101160.2061 | 20 | 13 | NH3 ship | 1026908.4284 | 123.8624 | 121425.7426
6.78 | 54.35 | 4.824 | 104 | 40 | 57 | 55 | 101160.2061 | 20 | 13 | NH3 ship | 1026908.4284 | 102.4747 | 121425.7426
7.78 | 54.35 | 4.8549 | 105 | 78 | 57 | 55 | 101160.2061 | 20 | 13 | NH3 ship | 1026908.4284 | 119.6018 | 121425.7426
2.78 | 53.35 | 4.8567 | 105 | 77 | 57 | 55 | 101160.2061 | 20 | 13 | NH3 ship | 1026908.4284 | 270.2248 | 121425.7426
3.78 | 53.35 | 4.8815 | 106 | 28 | 58 | 56 | 102934.9466 | 20 | 13 | NH3 ship | 1044924.3657 | 203.7628 | 121425.7426
4.78 | 53.35 | 4.9312 | 108 | 0 | 59 | 57 | 104709.6871 | 20 | 13 | NH3 ship | 1062940.3031 | 137.3373 | 121425.7426
5.78 | 53.35 | 5.2772 | 118 | 139 | 64 | 62 | 113583.3893 | 20 | 13 | NH3 ship | 1153019.9898 | 71.0817 | 121425.7426
6.78 | 53.35 | 5.6574 | 119 | 1147 | 65 | 63 | 115358.1298 | 20 | 13 | NH3 ship | 1171035.9271 | 9.7574 | 121425.7426
7.78 | 53.35 | 6.2486 | 121 | 2797 | 65 | 63 | 115358.1298 | 20 | 13 | NH3 ship | 1171035.9271 | 63.169 | 121425.7426

## 2047
longitude | latitude | Cost_per_kg | Wind turbines | Solar platforms | Electrolyzers | Desalination equipment | Storage volume | Conversion devices | Reconversion devices | Transport medium | FPSO volume | Distance sea | Demand [tonH2/yr]
2.78 | 58.35 | 3.1101 | 144 | 0 | 51 | 49 | 90511.7634 | 20 | 13 | NH3 ship | 918812.8043 | 603.5642 | 121425.7426
3.78 | 58.35 | 3.0907 | 146 | 0 | 50 | 48 | 88737.0229 | 20 | 13 | NH3 ship | 900796.867 | 580.1353 | 121425.7426
4.78 | 58.35 | 3.0813 | 142 | 0 | 50 | 48 | 88737.0229 | 20 | 13 | NH3 ship | 900796.867 | 562.681 | 121425.7426
5.78 | 58.35 | 3.1491 | 151 | 0 | 52 | 50 | 92286.5038 | 20 | 13 | NH3 ship | 936828.7417 | 551.7726 | 121425.7426
6.78 | 58.35 | 6.2309 | 128 | 2543 | 68 | 66 | 120682.3512 | 20 | 13 | NH3 ship | 1225083.7391 | 547.8035 | 121425.7426
7.78 | 58.35 | 6.3096 | 124 | 3168 | 66 | 64 | 117132.8703 | 20 | 13 | NH3 ship | 1189051.8644 | 550.9245 | 121425.7426
2.78 | 57.35 | 3.1362 | 145 | 5 | 52 | 50 | 92286.5038 | 20 | 13 | NH3 ship | 936828.7417 | 506.4082 | 121425.7426
3.78 | 57.35 | 3.0985 | 150 | 0 | 50 | 48 | 88737.0229 | 20 | 13 | NH3 ship | 900796.867 | 477.4407 | 121425.7426
4.78 | 57.35 | 3.0562 | 142 | 0 | 49 | 48 | 86962.2825 | 20 | 13 | NH3 ship | 882780.9297 | 455.468 | 121425.7426
5.78 | 57.35 | 3.0165 | 124 | 6 | 49 | 48 | 86962.2825 | 20 | 13 | NH3 ship | 882780.9297 | 441.5406 | 121425.7426
6.78 | 57.35 | 2.9955 | 126 | 0 | 48 | 47 | 85187.542 | 20 | 13 | NH3 ship | 864764.9923 | 436.4322 | 121425.7426
7.78 | 57.35 | 2.991 | 124 | 0 | 48 | 47 | 85187.542 | 20 | 13 | NH3 ship | 864764.9923 | 440.451 | 121425.7426
2.78 | 56.35 | 3.1265 | 152 | 2 | 51 | 49 | 90511.7634 | 20 | 13 | NH3 ship | 918812.8043 | 416.4302 | 121425.7426
3.78 | 56.35 | 3.1162 | 148 | 0 | 51 | 49 | 90511.7634 | 20 | 13 | NH3 ship | 918812.8043 | 379.6763 | 121425.7426
4.78 | 56.35 | 4.7487 | 104 | 5 | 57 | 55 | 101160.2061 | 20 | 13 | NH3 ship | 1026908.4284 | 350.8686 | 121425.7426
5.78 | 56.35 | 4.7034 | 102 | 49 | 56 | 54 | 99385.4657 | 20 | 13 | NH3 ship | 1008892.491 | 332.0881 | 121425.7426
6.78 | 56.35 | 4.6844 | 101 | 120 | 55 | 53 | 97610.7252 | 20 | 13 | NH3 ship | 990876.5537 | 325.0813 | 121425.7426
7.78 | 56.35 | 4.7044 | 102 | 52 | 56 | 54 | 99385.4657 | 20 | 13 | NH3 ship | 1008892.491 | 330.5992 | 121425.7426
2.78 | 55.35 | 4.8001 | 105 | 113 | 57 | 55 | 101160.2061 | 20 | 13 | NH3 ship | 1026908.4284 | 339.3707 | 121425.7426
3.78 | 55.35 | 4.7931 | 105 | 93 | 57 | 55 | 101160.2061 | 20 | 13 | NH3 ship | 1026908.4284 | 291.8194 | 121425.7426
4.78 | 55.35 | 4.7599 | 104 | 45 | 57 | 55 | 101160.2061 | 20 | 13 | NH3 ship | 1026908.4284 | 252.1331 | 121425.7426
5.78 | 55.35 | 4.7454 | 104 | 0 | 57 | 55 | 101160.2061 | 20 | 13 | NH3 ship | 1026908.4284 | 224.5316 | 121425.7426
6.78 | 55.35 | 4.7452 | 104 | 0 | 57 | 55 | 101160.2061 | 20 | 13 | NH3 ship | 1026908.4284 | 213.755 | 121425.7426
7.78 | 55.35 | 4.7598 | 104 | 46 | 57 | 55 | 101160.2061 | 20 | 13 | NH3 ship | 1026908.4284 | 222.2663 | 121425.7426
2.78 | 54.35 | 4.8031 | 105 | 125 | 57 | 55 | 101160.2061 | 20 | 13 | NH3 ship | 1026908.4284 | 285.8536 | 121425.7426
3.78 | 54.35 | 4.7963 | 105 | 106 | 57 | 55 | 101160.2061 | 20 | 13 | NH3 ship | 1026908.4284 | 225.7234 | 121425.7426
4.78 | 54.35 | 4.7754 | 105 | 42 | 57 | 55 | 101160.2061 | 20 | 13 | NH3 ship | 1026908.4284 | 169.7825 | 121425.7426
5.78 | 54.35 | 4.7616 | 105 | 0 | 57 | 55 | 101160.2061 | 20 | 13 | NH3 ship | 1026908.4284 | 123.8624 | 121425.7426
6.78 | 54.35 | 4.7562 | 104 | 40 | 57 | 55 | 101160.2061 | 20 | 13 | NH3 ship | 1026908.4284 | 102.4747 | 121425.7426
7.78 | 54.35 | 4.786 | 105 | 78 | 57 | 55 | 101160.2061 | 20 | 13 | NH3 ship | 1026908.4284 | 119.6018 | 121425.7426
2.78 | 53.35 | 4.7878 | 105 | 77 | 57 | 55 | 101160.2061 | 20 | 13 | NH3 ship | 1026908.4284 | 270.2248 | 121425.7426
3.78 | 53.35 | 4.8127 | 106 | 28 | 58 | 56 | 102934.9466 | 20 | 13 | NH3 ship | 1044924.3657 | 203.7628 | 121425.7426
4.78 | 53.35 | 4.8618 | 108 | 0 | 59 | 57 | 104709.6871 | 20 | 13 | NH3 ship | 1062940.3031 | 137.3373 | 121425.7426
5.78 | 53.35 | 5.197 | 116 | 321 | 63 | 61 | 111808.6489 | 20 | 13 | NH3 ship | 1135004.0524 | 71.0817 | 121425.7426
6.78 | 53.35 | 5.5523 | 114 | 1642 | 62 | 60 | 110033.9084 | 20 | 13 | NH3 ship | 1116988.1151 | 9.7574 | 121425.7426
7.78 | 53.35 | 6.1088 | 119 | 2981 | 64 | 62 | 113583.3893 | 20 | 13 | NH3 ship | 1153019.9898 | 63.169 | 121425.7426

## 2050
longitude | latitude | Cost_per_kg | Wind turbines | Solar platforms | Electrolyzers | Desalination equipment | Storage volume | Conversion devices | Reconversion devices | Transport medium | FPSO volume | Distance sea | Demand [tonH2/yr]
2.78 | 58.35 | 3.0175 | 155 | 0 | 50 | 48 | 88737.0229 | 20 | 13 | NH3 ship | 900796.867 | 603.5642 | 121425.7426
3.78 | 58.35 | 2.9999 | 146 | 0 | 50 | 48 | 88737.0229 | 20 | 13 | NH3 ship | 900796.867 | 580.1353 | 121425.7426
4.78 | 58.35 | 2.9919 | 142 | 0 | 50 | 48 | 88737.0229 | 20 | 13 | NH3 ship | 900796.867 | 562.681 | 121425.7426
5.78 | 58.35 | 3.0515 | 161 | 1 | 51 | 49 | 90511.7634 | 20 | 13 | NH3 ship | 918812.8043 | 551.7726 | 121425.7426
6.78 | 58.35 | 6.1193 | 126 | 2657 | 68 | 66 | 120682.3512 | 20 | 13 | NH3 ship | 1225083.7391 | 547.8035 | 121425.7426
7.78 | 58.35 | 6.1924 | 124 | 3168 | 66 | 64 | 117132.8703 | 20 | 13 | NH3 ship | 1189051.8644 | 550.9245 | 121425.7426
2.78 | 57.35 | 3.041 | 156 | 0 | 51 | 49 | 90511.7634 | 20 | 13 | NH3 ship | 918812.8043 | 506.4082 | 121425.7426
3.78 | 57.35 | 3.0061 | 150 | 0 | 50 | 48 | 88737.0229 | 20 | 13 | NH3 ship | 900796.867 | 477.4407 | 121425.7426
4.78 | 57.35 | 2.9676 | 142 | 0 | 49 | 48 | 86962.2825 | 20 | 13 | NH3 ship | 882780.9297 | 455.468 | 121425.7426
5.78 | 57.35 | 2.9311 | 135 | 0 | 48 | 47 | 85187.542 | 20 | 13 | NH3 ship | 864764.9923 | 441.5406 | 121425.7426
6.78 | 57.35 | 2.9137 | 126 | 0 | 48 | 47 | 85187.542 | 20 | 13 | NH3 ship | 864764.9923 | 436.4322 | 121425.7426
7.78 | 57.35 | 2.909 | 135 | 3 | 47 | 46 | 83412.8016 | 20 | 13 | NH3 ship | 846749.055 | 440.451 | 121425.7426
2.78 | 56.35 | 3.0321 | 164 | 0 | 50 | 48 | 88737.0229 | 20 | 13 | NH3 ship | 900796.867 | 416.4302 | 121425.7426
3.78 | 56.35 | 3.022 | 159 | 0 | 50 | 48 | 88737.0229 | 20 | 13 | NH3 ship | 900796.867 | 379.6763 | 121425.7426
4.78 | 56.35 | 4.6848 | 104 | 5 | 57 | 55 | 101160.2061 | 20 | 13 | NH3 ship | 1026908.4284 | 350.8686 | 121425.7426
5.78 | 56.35 | 4.6401 | 102 | 49 | 56 | 54 | 99385.4657 | 20 | 13 | NH3 ship | 1008892.491 | 332.0881 | 121425.7426
6.78 | 56.35 | 4.621 | 101 | 120 | 55 | 53 | 97610.7252 | 20 | 13 | NH3 ship | 990876.5537 | 325.0813 | 121425.7426
7.78 | 56.35 | 4.641 | 102 | 52 | 56 | 54 | 99385.4657 | 20 | 13 | NH3 ship | 1008892.491 | 330.5992 | 121425.7426
2.78 | 55.35 | 4.7345 | 105 | 113 | 57 | 55 | 101160.2061 | 20 | 13 | NH3 ship | 1026908.4284 | 339.3707 | 121425.7426
3.78 | 55.35 | 4.7278 | 105 | 93 | 57 | 55 | 101160.2061 | 20 | 13 | NH3 ship | 1026908.4284 | 291.8194 | 121425.7426
4.78 | 55.35 | 4.6954 | 104 | 45 | 57 | 55 | 101160.2061 | 20 | 13 | NH3 ship | 1026908.4284 | 252.1331 | 121425.7426
5.78 | 55.35 | 4.6815 | 104 | 0 | 57 | 55 | 101160.2061 | 20 | 13 | NH3 ship | 1026908.4284 | 224.5316 | 121425.7426
6.78 | 55.35 | 4.6814 | 104 | 0 | 57 | 55 | 101160.2061 | 20 | 13 | NH3 ship | 1026908.4284 | 213.755 | 121425.7426
7.78 | 55.35 | 4.6953 | 104 | 46 | 57 | 55 | 101160.2061 | 20 | 13 | NH3 ship | 1026908.4284 | 222.2663 | 121425.7426
2.78 | 54.35 | 4.7373 | 105 | 125 | 57 | 55 | 101160.2061 | 20 | 13 | NH3 ship | 1026908.4284 | 285.8536 | 121425.7426
3.78 | 54.35 | 4.7308 | 105 | 106 | 57 | 55 | 101160.2061 | 20 | 13 | NH3 ship | 1026908.4284 | 225.7234 | 121425.7426
4.78 | 54.35 | 4.7108 | 105 | 42 | 57 | 55 | 101160.2061 | 20 | 13 | NH3 ship | 1026908.4284 | 169.7825 | 121425.7426
5.78 | 54.35 | 4.6975 | 105 | 0 | 57 | 55 | 101160.2061 | 20 | 13 | NH3 ship | 1026908.4284 | 123.8624 | 121425.7426
6.78 | 54.35 | 4.6918 | 104 | 40 | 57 | 55 | 101160.2061 | 20 | 13 | NH3 ship | 1026908.4284 | 102.4747 | 121425.7426
7.78 | 54.35 | 4.7209 | 105 | 78 | 57 | 55 | 101160.2061 | 20 | 13 | NH3 ship | 1026908.4284 | 119.6018 | 121425.7426
2.78 | 53.35 | 4.7227 | 105 | 77 | 57 | 55 | 101160.2061 | 20 | 13 | NH3 ship | 1026908.4284 | 270.2248 | 121425.7426
3.78 | 53.35 | 4.7473 | 106 | 28 | 58 | 56 | 102934.9466 | 20 | 13 | NH3 ship | 1044924.3657 | 203.7628 | 121425.7426
4.78 | 53.35 | 4.7956 | 108 | 0 | 59 | 57 | 104709.6871 | 20 | 13 | NH3 ship | 1062940.3031 | 137.3373 | 121425.7426
5.78 | 53.35 | 5.1211 | 114 | 510 | 62 | 60 | 110033.9084 | 20 | 13 | NH3 ship | 1116988.1151 | 71.0817 | 121425.7426
6.78 | 53.35 | 5.4606 | 114 | 1642 | 62 | 60 | 110033.9084 | 20 | 13 | NH3 ship | 1116988.1151 | 9.7574 | 121425.7426
7.78 | 53.35 | 5.9965 | 118 | 3038 | 64 | 62 | 113583.3893 | 20 | 13 | NH3 ship | 1153019.9898 | 63.169 | 121425.7426